## 分部分项工程和单价措施项目清单与计价表(表-08)
分部分项工程和单价措施项目清单与计价表
工程名称：新乡县高级中学餐厅扩建项目 土建 |  |  |  | 标段： |  |  | 第1页 共6页
序号 | 项目编码 | 项目名称 | 项目特征描述 | 计量 单位 | 工程量 | 金额（元）
[6 empty] | 综合 单价 | 合价 | 其中
暂估价
| 0101 | 一、土石方工程
1 | 010101001001 | 平整场地 | 1.土壤类别：一二类土 2.弃土运距：自行考虑 3.取土运距：自行考虑 | m2 | 375.59
2 | 010101002001 | 挖一般土方 | 1.土质类别：一二类土 2.挖土深度：参图纸 | m3 | 92.26
3 | 010103001001 | 回填方 | 1.填方材料品种:粘土 2.填方来源、运距:自行考虑 | m3 | 50.87
4 | 010103002001 | 余方弃置 | 1.废弃料品种:挖方余土 2.运距:1km | m3 | 41.43
| 0104 | 四、砌筑工程
5 | 010401001001 | 砖基础 | 1.砖品种、规格、强度等级:MU15烧结页岩实心砖 2.基础类型:砖基础 3.砂浆强度等级:M10水泥砂浆砌筑 | m3 | 25.85
6 | 010402001001 | 砌块墙 | 1.砌块品种、规格、强度等级:自保温加气混凝土砌块墙 2.墙体类型:外墙 3.砂浆强度等级:M5混合砂浆砌筑 | m3 | 17.07
| 0105 | 五、混凝土及钢筋混凝土工程
7 | 010501001001 | 垫层 | 1.混凝土种类:商品砼 2.混凝土强度等级:C15 | m3 | 6.93
8 | 010501003001 | 独立基础 | 1.混凝土种类：商品砼 2.混凝土强度等级:C30 | m3 | 12.64
9 | 010502001001 | 矩形柱 | 1.混凝土种类:商品砼 2.混凝土强度等级:C30 | m3 | 2.84
10 | 010502002001 | 构造柱 | 1.混凝土种类:商品砼 2.混凝土强度等级:C25 | m3 | 0.72
11 | 010503004001 | 圈梁 | 1.混凝土种类:商品砼 2.混凝土强度等级:C25 | m3 | 4.76
12 | 010507001001 | 坡道 | 12YJ12 6/25 1.20厚1:2水泥砂浆压实表面扫毛 2.素水泥砂浆结合层一道 3.80厚C15细石混凝土随打随抹平压实 4.300厚3:7灰土，分两步夯实 5.素土夯实 | m2 | 20.40
13 | 010507001002 | 散水 | 12YJ9-1 3/95 宽600mm 1.60厚C20混凝土,撒1:1水泥细砂压实赶光 2.150厚3:7灰土 3.素土夯实，向外坡3%-5% | m2 | 30.97
本页小计
合 计
注：为计取规费等的使用，可在表中增设其中：“定额人工费”。 | [6 empty] | 表－08
分部分项工程和单价措施项目清单与计价表
工程名称：新乡县高级中学餐厅扩建项目 土建 |  |  |  | 标段： |  |  | 第2页 共6页
序号 | 项目编码 | 项目名称 | 项目特征描述 | 计量 单位 | 工程量 | 金额（元）
[6 empty] | 综合 单价 | 合价 | 其中
暂估价
14 | 010507003001 | 地沟 | 12YJ11 9/122 釉面砖面排水沟 1.25厚1:2.5水泥砂浆抹面压实赶光（内掺3%防水粉），素水泥浆结合层一道 2.100厚C20混凝土（同时找纵向坡度） 3.150厚3:7灰土 4.素土夯实 | m | 50.06
15 | 010507005001 | 压顶 | 1.混凝土种类:商品砼 2.混凝土强度等级:C20 | m3 | 0.92
16 | 010507007001 | 其他构件 | 1.部位：钢柱与墙体填充部分 2.混凝土种类：素混凝土 3.混凝土强度等级：C20 | m3 | 0.15
17 | 010512008001 | 沟盖板 | 12YJ11 7/124 排水沟不锈钢篦子板 | 块 | 88
18 | 010514002001 | 预制洗碗池 | 12YJ11 1/129 预制洗碗池 1.池身：C25细石混凝土，内配钢筋成型。12厚1:3水泥砂浆，刷素水泥浆一道，5厚1:1水泥砂浆加水重20%的建筑胶镶贴，5厚釉面面砖，白水泥浆擦缝 2.砖支座：采用不低于M5的水泥砂浆，不低于MU10非黏土烧结砖砌筑。面层贴白色釉面砖 | m2 | 8.07
19 | 010514002002 | 预制盥洗池 | 12YJ11 1/132 预制盥洗池 1.池身：C25细石混凝土，内配钢筋成型。12厚1:3水泥砂浆，刷素水泥浆一道，5厚1:1水泥砂浆加水重20%的建筑胶镶贴，5厚釉面面砖，白水泥浆擦缝 2.砖支座：采用不低于M5的水泥砂浆，不低于MU10非黏土烧结砖砌筑。面层贴白色釉面砖 | m2 | 5.38
20 | 010515001001 | 现浇构件钢筋 | 钢筋种类、规格:钢筋 HPB300 直径≤10mm | t | 0.165
21 | 010515001002 | 现浇构件钢筋 | 钢筋种类、规格:带肋钢筋HRB400以内 直径≤10mm | t | 0.253
22 | 010515001003 | 现浇构件钢筋 | 钢筋种类、规格:带肋钢筋HRB400以内 直径≤18mm | t | 0.869
23 | 010515001004 | 现浇构件钢筋 | 钢筋种类、规格：带肋钢筋HRB400以内 直径≤25mm | t | 0.280
24 | 010515001005 | 现浇构件钢筋 | 钢筋种类、规格:砌体拉结钢筋 | t | 0.082
25 | 010516001001 | 螺栓 | 1.螺栓种类：柱脚螺栓 2.规格：M24 | t | 0.150
26 | 010516003001 | 电渣压力焊接头 | 电渣压力焊接头 | 个 | 96
| 0106 | 六、金属结构工程
本页小计
合 计
注：为计取规费等的使用，可在表中增设其中：“定额人工费”。 | [6 empty] | 表－08
分部分项工程和单价措施项目清单与计价表
工程名称：新乡县高级中学餐厅扩建项目 土建 |  |  |  | 标段： |  |  | 第3页 共6页
序号 | 项目编码 | 项目名称 | 项目特征描述 | 计量 单位 | 工程量 | 金额（元）
[6 empty] | 综合 单价 | 合价 | 其中
暂估价
27 | 010603001001 | 实腹钢柱 | 1.柱类型：抗风柱 2.钢材品种、规格：KFZ1、KFZ2：H250*180*6*8；KFZ3：方钢管200*5.0（Q345-B） 3.除锈:防锈等级：喷砂除锈,达到Sa2.5级 | t | 1.303
28 | 010603001002 | 实腹钢柱 | 1.柱类型：钢架柱 2.钢材品种、规格：Q345B 3.除锈:防锈等级：喷砂除锈,达到Sa2.5级 | t | 3.285
29 | 010604001001 | 钢梁 | 1.梁类型:H型钢梁 2.钢材品种、规格:Q345B 3.除锈:防锈等级达到Sa2.5级 4.金属构件运输 | t | 3.635
30 | 010605002001 | 封边 | 1.0.5mm厚彩钢板 | m2 | 94.63
31 | 010606001001 | 隅撑 | 1.构件类型:隅撑 2.钢材品种、规格:∠50*5 3.除锈:防锈等级：手工除锈,达到Sa2.0级 | t | 0.239
32 | 010606001002 | 系杆 | 1.构件类型:系杆 2.钢材品种、规格:Φ114*3.5（Q235-b） 3.除锈:防锈等级：手工除锈,达到Sa2.0级 | t | 1.158
33 | 010606001003 | 钢支撑 | 1.构件类型:水平支撑、柱间支撑 2.钢材品种、规格:水平支撑∠80*5、柱间支撑∠100*6 3.除锈:防锈等级：手工除锈,达到Sa2.0级 | t | 0.898
34 | 010606001004 | 钢拉条 | 1.构件类型:拉条 2.钢材品种、规格:Φ12（Q235-B2） 3.除锈:防锈等级：手工除锈,达到Sa2.0级 | t | 0.294
35 | 010606001005 | 撑杆 | 1.构件类型:撑杆 2.钢材品种、规格:Φ12圆钢外套φ32*2.5钢管 3.除锈:防锈等级：手工除锈,达到Sa2.0级 | t | 0.092
36 | 010606002001 | 钢檩条 | 1.构件类型:钢檩条 2.钢材品种、规格:屋檩[200*70*20*2.0、墙檩[180*70*20*2.0(Q345-B) 3.除锈:防锈等级：手工除锈,达到Sa2.0级 | t | 3.835
| 0108 | 八、门窗工程
37 | 010802001001 | 不锈钢门 | 1.门代号及洞口尺寸：M2430 2..门框、扇材质：不锈钢门 | m2 | 14.40
38 | 010807001001 | 塑钢窗（消防救援窗） | 12YJ4-1/4-2图集 1.85系列塑钢平开窗 2.白色透明中空玻璃5+9A+5 3.包含五金，外窗可开启扇附纱，外窗均增设手动高窗开启器、防虫、防鼠、防盗措施 4.组合窗分格详见建施03 5.消防救援窗口，玻璃应易于破碎，并设置可在室外易于识别的标志 | m2 | 19.20
本页小计
合 计
注：为计取规费等的使用，可在表中增设其中：“定额人工费”。 | [6 empty] | 表－08
分部分项工程和单价措施项目清单与计价表
工程名称：新乡县高级中学餐厅扩建项目 土建 |  |  |  | 标段： |  |  | 第4页 共6页
序号 | 项目编码 | 项目名称 | 项目特征描述 | 计量 单位 | 工程量 | 金额（元）
[6 empty] | 综合 单价 | 合价 | 其中
暂估价
39 | 010807001002 | 塑钢窗 | 12YJ4-1/4-2图集 1.85系列塑钢平开窗 2.白色透明中空玻璃5+9A+5 3.包含五金，外窗可开启扇附纱，外窗均增设手动高窗开启器、防虫、防鼠、防盗措施 4.组合窗分格详见建施03 | m2 | 48.00
| 0109 | 九、屋面及防水工程
40 | 010901002001 | 型材屋面 | 1.蓝色0.6厚820型屋面外板 2.100厚岩棉板 3.涂塑不锈钢丝网 4.0.5厚钢板 5.屋面檩条（另计） 6.白色0.5厚900型屋面内板 | m2 | 363.10
41 | 010902004001 | 屋面排水管 | 12YJ5-1 5/E2，A/E3，2/E6 内排水：DN160UPVC雨水管 | m | 12.30
42 | 010902004002 | 屋面排水管 | 12YJ5-1 5/E2，A/E3，2/E6 屋面外排水：DN110UPVC雨水管 | m | 12.30
43 | 010902007001 | 屋面天沟、檐沟 | 天沟 1.0.8mm厚彩钢板 2.内外刷防腐涂料 3.100厚岩棉板 | m2 | 40.90
44 | 010904004001 | 楼(地)面变形缝 | 沥青砂浆伸缩缝 | m | 52.11
| 0111 | 十一、楼地面装饰工程
45 | 011101003001 | 细石混凝土楼地面 | 1.50厚C40无收缩细石混凝土 2.二次灌浆 | m2 | 3.90
46 | 011102003001 | 块料楼地面 | 周边地面（外墙内侧2米范围内） 1.8-10厚800*800地砖铺实拍平，稀水泥浆擦缝 2.20厚1:3干硬性水泥砂浆 3.50mm挤塑板（B1级） 4.100mm厚C15混凝土 | m2 | 104.14
47 | 011102003001 | 块料楼地面 | 12YJ1 地201 1.8-10厚800*800地砖铺实拍平，稀水泥浆擦缝 2.20厚1:3干硬性水泥砂浆 3.素水泥浆一道 4.60厚C15混凝土 5.150厚3:7灰土或碎石灌M5水泥砂浆 6.素土夯实（自行考虑） | m2 | 244.64
本页小计
合 计
注：为计取规费等的使用，可在表中增设其中：“定额人工费”。 | [6 empty] | 表－08
分部分项工程和单价措施项目清单与计价表
工程名称：新乡县高级中学餐厅扩建项目 土建 |  |  |  | 标段： |  |  | 第5页 共6页
序号 | 项目编码 | 项目名称 | 项目特征描述 | 计量 单位 | 工程量 | 金额（元）
[6 empty] | 综合 单价 | 合价 | 其中
暂估价
48 | 011105003001 | 块料踢脚线 | 12YJ1 踢3C 高度：200mm 1.2厚配套专用界面砂浆批刮 2.7厚1:3水泥砂浆 3.6厚1:1水泥砂浆 4.素水泥浆一道（用专用胶粘剂粘贴时无此道工序） 5.3-4厚1:1水泥砂浆加水重20%建筑胶（或配套专用胶黏剂）粘结层 6.5~7厚面砖，水泥浆擦缝或填缝剂填缝 | m2 | 10.25
| 0112 | 十二、墙、柱面装饰及隔断、幕墙工程
49 | 011201001001 | 墙面一般抹灰 | 12YJ1 外墙6C 1.2厚配套专用界面砂浆批刮 2.9厚2:1:8水泥石灰砂浆 3.6厚1:2.5水泥砂浆找平 4.5厚干粉类聚合物水泥防水砂浆，中间压入一层耐碱玻璃纤维网布 | m2 | 62.89
50 | 011204003001 | 块料墙面 | 12YJ1 内墙8C 1.2厚专用界面砂浆刮批 2.7厚1:1:6水泥石灰砂浆 3.6厚1:0.5:2.5水泥石灰砂浆 4.素水泥浆一道（用专用胶粘剂时无此道工序) 5.4-5厚1:1水泥砂浆加水重20%建筑胶（或配套专用胶粘剂）粘接层 6.5-7厚面砖，白水泥擦缝或填缝剂填缝 | m2 | 62.96
51 | 011207001001 | 墙面装饰板 | 墙面：夹心岩棉彩钢板 1.0.6厚白灰色840型压型钢板 2.80厚岩棉板 3.0.5厚钢板 4.墙面檩条（另计） 5.白灰色0.5厚900型压型钢板 | m2 | 222.51
| 0114 | 十四、油漆、涂料、裱糊工程
52 | 011407001001 | 墙面喷刷涂料 | 1.基层类型:一般抹灰面 2.喷刷涂料部位:外墙 3.油漆品种、刷漆遍数:乳胶漆（青灰色） | m2 | 62.89
53 | 011407005001 | 金属构件刷防火涂料 | 1.喷刷防火涂料构件名称：钢梁及节点 2.耐火极限：1.5h 3.涂料品种：超薄型 | m2 | 153.53
54 | 011407005002 | 金属构件刷防火涂料 | 1.喷刷防火涂料构件名称：钢柱、钢支撑 2.耐火极限：2.5h 3.涂料品种：厚型 | m2 | 641.36
| 0115 | 十五、其他装饰工程
55 | 011506003001 | 雨篷 | 1.上层板：海蓝色0.6mm厚840压型钢板 2.C型钢悬挑封边 3.下层板：白灰色0.4mm厚900压型钢板 4.具体做法详见建施05节点图 | m2 | 23.25
| 补 | 补充项目
本页小计
合 计
注：为计取规费等的使用，可在表中增设其中：“定额人工费”。 | [6 empty] | 表－08
分部分项工程和单价措施项目清单与计价表
工程名称：新乡县高级中学餐厅扩建项目 土建 |  |  |  | 标段： |  |  | 第6页 共6页
序号 | 项目编码 | 项目名称 | 项目特征描述 | 计量 单位 | 工程量 | 金额（元）
[6 empty] | 综合 单价 | 合价 | 其中
暂估价
56 | 01B001 | 泵送费 | 泵送费 | 项 | 1
57 | 01B002 | 挖沟槽 | 挖沟槽土方工作面及放坡部分 | 项 | 1
58 | 01B003 | 回填土 | 回填土土方工作面及放坡部分 | 项 | 1
| 0312 | 十二、刷油、防腐蚀、绝热工程
59 | 031201003001 | 金属结构刷油 | 1.涂刷遍数、漆膜厚度：红丹二道，刷防锈漆二遍 | m2 | 794.89
| 0409 | 九、钢筋工程
60 | 040901010001 | 高强螺栓 | 1.材料规格:M20 | 套 | 224
61 | 040901010002 | 高强螺栓 | 1.材料规格:M16 | 套 | 55
| 措 | 措施项目
62 | 011702001001 | 基础 | 基础垫层模板 | m2 | 14.10
63 | 011702001002 | 基础 | 独基基础模板 | m2 | 29.20
64 | 011702002001 | 矩形柱 | 矩形柱模板 | m2 | 20.06
65 | 011702003001 | 构造柱 | 构造柱模板 | m2 | 7.06
66 | 011702008001 | 圈梁 | 圈梁模板 | m2 | 25.83
67 | 011702025001 | 其他现浇构件 | 压顶模板 | m2 | 21.77
68 | 011705001001 | 大型机械设备进出场及安拆 | 大型机械设备进出场及安拆（自行考虑） | 项 | 1
本页小计
合 计
注：为计取规费等的使用，可在表中增设其中：“定额人工费”。 | [6 empty] | 表－08

## 总价措施项目清单与计价表(表-11)
总价措施项目清单与计价表
工程名称：新乡县高级中学餐厅扩建项目 土建 |  |  | 标段： |  |  |  | 第1页 共1页
序号 | 项目编码 | 项目名称 | 计算基础 | 费率 (%) | 金额 (元) | 调整 费率 (%) | 调整后 金额(元) | 备注
1 | 011707001001 | 安全文明措施费
2 | 011707002001 | 夜间施工
3 | 011707003001 | 非夜间施工照明
4 | 011707004001 | 二次搬运
5 | 011707005001 | 冬雨季施工
6 | 011707006001 | 地上、地下设施、建筑物的临时保护设施
7 | 011707007001 | 已完工程及设备保护
合 计
编制人(造价人员)： |  |  |  |  | 复核人(造价工程师)：
注：1. “计算基础”中安全文明施工费可为“定额基价”、“定额人工费”或“定额人工费+定额机械费”，其他项目可为“定额人工费”或“定额人工费+定额机械费”。 2. 按施工方案计算的措施费，若无“计算基础”和“费率”数值，也可以只填“金额”数值，但应在备注栏说明施工方案出处或计算方法。
表-11

## 其他项目清单与计价汇总表(表-12)
其他项目清单与计价汇总表
工程名称：新乡县高级中学餐厅扩建项目 土建 |  | 标段： |  | 第1页 共1页
序号 | 项 目 名 称 | 金额 (元) | 结算金额 (元) | 备 注
1 | 其中：暂列金额 |  |  | 明细详见表-12-1
2 | 暂估价
2.1 | 材料(工程设备)暂估价/结算价 | — |  | 明细详见表-12-2
2.2 | 其中：专业工程暂估价 |  |  | 明细详见表-12-3
3 | 其中：计日工 |  |  | 明细详见表-12-4
4 | 其中：总承包服务费 |  |  | 明细详见表-12-5
合 计 |  | 0.00 |  | —
注：材料（工程设备）暂估单价进入清单项目综合单价，此处不汇总。 |  |  |  | 表-12

## 暂列金额明细表(表-12-1)
暂列金额明细表
工程名称：新乡县高级中学餐厅扩建项目 土建 |  | 标段： |  | 第1页 共1页
序号 | 项 目 名 称 | 计量单位 | 暂定金额 (元) | 备 注
合 计 |  |  |  | —
注：此表由招标人填写，如不能详列，也可只列暂定金额总和，投标人应将上述暂列金额计入投标总价中。 |  |  |  | 表-12-1

## 材料(工程设备)暂估单价及调整表(表-12-2)
材料（工程设备）暂估单价及调整表
工程名称：新乡县高级中学餐厅扩建项目 土建 |  |  |  |  | 标段： | [5 empty] | 第1页 共1页
序号 | 材料(工程设备)名称、规格、型号 | 计量 单位 | 数量 |  | 暂估(元) |  | 确认(元) |  | 差额±(元) |  | 备注
|  |  | 暂估 | 确认 | 单价 | 合价 | 单价 | 合价 | 单价 | 合价
合 计
注：此表由招标人填写“暂估单价”，并在备注栏说明暂估价的材料、工程设备拟用在哪些清单项目上，投标人应将上述材料、工程设备暂估单价计入工程量清单综合单价报价中。
表-12-2

## 专业工程暂估价及结算表(表-12-3)
专业工程暂估价及结算价表
工程名称：新乡县高级中学餐厅扩建项目 土建 |  |  | 标段： |  |  | 第1页 共1页
序号 | 工 程 名 称 | 工程内容 | 暂估金额 （元） | 结算金额 （元） | 差额 ±(元) | 备 注
合 计
注：此表“暂估金额”由招标人填写，投标人应将“暂估金额”计入投标总价中。结算时按合同约定结算金额填写。
表-12-3

## 计日工表(表-12-4)
计 日 工 表
工程名称：新乡县高级中学餐厅扩建项目 土建 |  |  | 标段： |  |  |  | 第1页 共1页
序号 | 项目名称 | 单位 | 暂定 数量 | 实际 数量 | 综合单价 （元） | 合价（元）
[6 empty] | 暂定 | 实际
一 | 人 工
人 工 小 计
二 | 材 料
材 料 小 计
三 | 机 械
施工机械小计
四、企业管理费和利润
总 计
注：此表项目名称、暂定数量由招标人填写，编制招标控制价时，单价由招标人按有关计价规定确定；投标时，单价由投标人自主报价，按暂定数量计算合价计入投标总价中。结算时，按发承包双方确认的实际数量计算合价。
表-12-4

## 总承包服务费计价表(表-12-5)
总承包服务费计价表
工程名称：新乡县高级中学餐厅扩建项目 土建 |  |  | 标段： |  |  | 第1页 共1页
序号 | 项目名称 | 项目价值(元) | 服务内容 | 计算基础 | 费率(%) | 金额(元)
| 合 计 | — | — |  | —
注：此表项目名称、服务内容由招标人填写，编制招标控制价时，费率及金额由招标人按有关计价规定确定；投标时，费率及金额由投标人自主报价，计入投标总价中。
表-12-5

## 规费、税金项目计价表(表-13)
规费、税金项目计价表
工程名称：新乡县高级中学餐厅扩建项目 土建 |  |  | 标段： |  | 第1页 共1页
序号 | 项 目 名 称 | 计 算 基 础 | 计算基数 | 计算费率 （%） | 金额 （元）
1 | 规费
1.1 | 定额规费 | 定额基价分析
1.2 | 工程排污费
1.3 | 其他
2 | 税金 | 分部分项工程费+措施项目费+其他项目费+规费－按规定不计税的工程设备金额
合 计
编制人（造价人员）： |  |  | 复核人（造价工程师）：
表-13