## 分部分项工程和单价措施项目清单与计价表(表-08)
分部分项工程和单价措施项目清单与计价表
工程名称：新乡县高级中学餐厅扩建项目 电气 |  |  |  | 标段： |  |  | 第1页 共2页
序号 | 项目编码 | 项目名称 | 项目特征描述 | 计量 单位 | 工程量 | 金额（元）
[6 empty] | 综合 单价 | 合价 | 其中
暂估价
| 0101 | 一、土石方工程
1 | 010101003001 | 挖沟槽土方 | 1.土壤类别:一、二类土 2.挖土深度:1.5m 以内 3.弃土运距:自行考虑 | m3 | 0.79
2 | 010103001001 | 回填方 | 1.填方材料品种:一、二类土 2.填方来源、运距:自行考虑 | m3 | 0.79
| 0304 | 四、电气设备安装工程
3 | 030404017001 | 照明配电箱ALZ | 1.名称:照明配电箱ALZ 2.型号：PZ-30 3.规格：3.1KW 4.端子板外部接线材质、规格：无端子2.5mm2、4mm2 5.安装方式:底边距地1.5m | 台 | 1
4 | 030404034001 | 单极开关 | 1.名称:单极开关 2.规格:220V 10A 3.安装方式:中心距地1.3米暗装 | 个 | 2
5 | 030404035001 | 插座 | 1.名称:暗装单相二三孔组合安全型插座 2.安装方式:距地0.3米 | 个 | 4
6 | 030408001001 | 电力电缆 | 1.名称:电力电缆 2.规格:YJV22-4x10mm2 | m | 5.83
7 | 030408003001 | 电缆保护管 | 1.名称:焊接钢管 2.规格:SC50 3.配置形式：埋地 | m | 4.19
8 | 030408006001 | 电力电缆头 | 1.型号:电力电缆头 2.规格:YJV22-4x10mm2 | 个 | 1
9 | 030409002001 | 接地母线 | 1.名称:接地母线 2.材质:镀锌扁钢 3.规格:-40*4 | m | 59.51
10 | 030409003001 | 避雷引下线 | 1.防雷引下线：利用钢柱做引下线，引下线间距不大于25m 2.断接卡子：接地测试板采用-100*100*4镀锌扁钢 | m | 83.80
11 | 030409004001 | 均压环 | 1.名称：基础接地极 2.材质：利用建筑物桩基、基础底板轴线上的上下两层主筋中的两根通长焊接 | m | 51.57
12 | 030409005001 | 避雷网 | 1.名称：避雷网 1.材质:本工程采用屋顶彩色压型钢板（厚度为0.5mm）作为主要避雷接闪装置 3.安装形式：明敷 | m | 105.37
13 | 030409008001 | 接地端子板箱 | 1.名称:接地端子板箱 2.安装方式:0.3米 | 台 | 1
14 | 030411001001 | 配管 | 1.名称:聚氯乙烯硬质电线管 2.规格:PC20 3.配置形式：暗配 | m | 43.17
本页小计
合 计
注：为计取规费等的使用，可在表中增设其中：“定额人工费”。 | [6 empty] | 表－08
分部分项工程和单价措施项目清单与计价表
工程名称：新乡县高级中学餐厅扩建项目 电气 |  |  |  | 标段： |  |  | 第2页 共2页
序号 | 项目编码 | 项目名称 | 项目特征描述 | 计量 单位 | 工程量 | 金额（元）
[6 empty] | 综合 单价 | 合价 | 其中
暂估价
15 | 030411001002 | 配管 | 1.名称:聚氯乙烯硬质电线管 2.规格:PC20 3.配置形式：明配 | m | 83.74
16 | 030411001003 | 配管 | 1.名称:焊接钢管 2.规格:SC20 3.配置形式：明配 | m | 186.75
17 | 030411004001 | 配线 | 1.名称:电线 2.配线形式：暗配 3.型号、规格:BV-2.5mm2 4.配线部位：管内 | m | 234.41
18 | 030411004002 | 配线 | 1.名称:电线 2.配线形式：暗配 3.型号、规格:ZRBV-2.5mm2 4.配线部位：管内 | m | 564.75
19 | 030411004003 | 配线 | 1.名称:电线 2.配线形式：暗配 3.型号、规格:BV-4mm2 4.配线部位：管内 | m | 134.01
20 | 030411006001 | 灯线盒 | 1.名称:灯线盒 | 个 | 24
21 | 030411006002 | 开关、插座盒 | 1.名称:开关、插座盒 | 个 | 6
22 | 030412001001 | 应急灯 | 1.名称:应急灯 2.规格:2x18W(自带蓄电池)，应急时间不小于30分 3.安装方式：底边距地2.5米 | 套 | 12
23 | 030412002001 | 金卤灯 | 1.名称：金卤灯 2.规格：220V 250W 3.安装形式：吊管安装3m | 套 | 6
24 | 030412004001 | 安全出口 | 1.名称:安全出口 2.型号:1x8W(自带蓄电池)，应急时间不小于30分 3.安装方式：门框上方0.1米 | 套 | 2
25 | 030412004002 | 疏散指示灯 | 1.名称:疏散指示灯 2.型号:1x8W(自带蓄电池)，应急时间不小于30分 | 套 | 4
26 | 030414002001 | 送配电装置系统 | 1.送配电装置系统调试 | 系统 | 1
27 | 030414011001 | 接地装置调试 | 1.接地装置调试 | 系统 | 1
28 | 030602004001 | 电表 | 1.名称:电表 2.型号、规格:3x10(40A) | 台 | 1
| 措 | 措施项目
29 | 031301017001 | 脚手架搭拆 |  | 项 | 1
本页小计
合 计
注：为计取规费等的使用，可在表中增设其中：“定额人工费”。 | [6 empty] | 表－08